## Timers
Parameter | Value | Units
fmclk | 12000000 | Hz
fxt1 | 32768 | Hz
Parameter | Value | Units
Desired Delay | 0.0026 | seconds
MCLK Delay Cycles | 31200 | cycles
Parameter | Value | Units
Desired Timer Interval | 0.0026 | seconds
Timer | 85 | Cycles
Timer A CCR2 (Uart To RF Bridge RX Timer)
Parameter | Value | Units
UART Baudrate | 115200 | Baud
UART Bit Period | 8.6806e-06 | seconds
UART Buffer Size | 255 | Bytes
UART Max Timer Duration | 0.0022135 | seconds
RF Baudrate | 38383.484 | Baud
RF Bit Period | 2.6053e-05 | seconds
RF Packet Size | 255 | Bytes
RF Packet Duration | 0.0066435 | seconds
Minimum Time Interval | 0.0022135 | seconds
Desired Timer Interval | 0.01 | seconds
Timer | 312 | Cycles